## B.1 工程项目招标工程量清单封面(封1)【锦里灯光提升工程】
| 锦里文化旅游街区夜间光影体验效果提升项目（二期） |  | 工程
工程量清单
招 标 人: |  | 成都武侯祠博物馆
(单位盖章)
造价咨询人:
(单位盖章)
封-1

## C.1 工程项目招标工程量清单扉页(扉1)【锦里灯光提升工程】
| 锦里文化旅游街区夜间光影体验效果提升项目（二期） |  |  |  |  | 工程
工程量清单
招 标 人: |  | 成都武侯祠博物馆 |  | 造价咨询人:
|  | (单位盖章) |  |  | (单位盖章)
法定代表人 或其授权人: |  |  |  | 法定代表人 或其授权人:
|  | (签字或盖章) |  |  | (签字或盖章)
编 制 人: |  |  |  | 复 核 人:
|  | (造价人员签字盖专用章) |  |  | (造价工程师签字盖专用章)
编 制 时 间: |  |  | 复 核 时 间:
扉-1

## D 工程计价总说明(表-01)清单计价编制说明【锦里灯光提升~
总 说 明
工程名称：锦里文化旅游街区夜间光影体验效果提升项目（二期）
1.工程概况 1.1 工程名称：锦里文化旅游街区夜间光影体验效果提升项目（二期）； 1.2 工程概况：/； 1.3 计划工期：按合同约定； 1.4 施工现场及变化情况：以现场踏勘情况为准； 1.5 自然地理条件：以现场踏勘情况为准； 1.6 环境保护要求：满足环境保护的相关要求。 2.工程招标和分包范围 2.1本次招标范围为工程量清单内容及施工图纸，具体详见招标文件。 3.预算编制依据 3.1《建设工程工程量清单计价规范》（GB50500-2013）及相关配套文件。 3.2《房屋建筑与装饰工程工程量清单计算规范》（GB50854-2013）等9本计量规范及相关配套文件。 3.3 2020年《四川省建设工程工程量清单计价定额》及相关配套文件。 3.4 与建设工程项目有关的现行标准、规范、技术资料等。 3.5 本工程设计文件。 3.6 施工现场情况、工程特点及常规施工方案。 3.7 其他相关文件、资料等。 4.工程质量、材料、施工等的特殊要求 4.1 工程质量：要求达到现行施工质量验收规范合格标准。 4.2 材料要求：工程中涉及的材料、设备选用要满足设计和国家现行相关质量标准的要求，并必须得到招标人现场代表、现场监理工程师的认可。 4.3 施工要求：符合施工规范及验收标准，满足当地政府和建设行政主管部门的有关安全文明及施工相关要求的规定。 5.其他需说明的问题 1、安全文明施工费、暂列金、规费按给定金额填报，结算按相关文件执行。 2、请自行查勘现场，了解项目具体情况后进行报价。

## F.1.1 分部分项工程和单价措施项目清单与计价表(表-08~
分部分项工程和单价措施项目清单与计价表
工程名称：锦里文化旅游街区夜间光影体验效果提升项目（二期）\单项工程1【安装工程】 | [5 empty] | 标段：
序号 | 项目编码 | 项目名称 | 项目特征描述 | 计量 单位 | 工程量 | 金额（元）
[6 empty] | 综合单价 | 合价 | 其中
[8 empty] | 定额人工费 | 暂估价
1 | 030404017001 | 光彩照明配电箱AL | 1.名称：光彩照明配电箱AL 2.规格：根据系统图定制 3.安装方式：满足设计要求 4.含均按设计要求设置的各类标志、标牌、铭牌、吊挂牌 5.其它：应充分考虑满足设计文件、《技术标准及要求》及规范要求 6.箱体安装接地、开孔 | 台 | 1
2 | 030412004002 | LED投光灯 | 1.名称：LED投光灯 2.规格：2W*36=72W/套，色温：3000k，材质：航空铝挤出成型，表面氟碳漆，面罩：钢化安全玻璃，电压：AC220V，控制：仅开闭，角度：30°，防护：IP65 3.其它：投标人应充分考虑满足设计文件、《技术标准及要求》及规范要求 | 套 | 30
3 | 030412004003 | 定制LED壁装洗墙灯 | 1.名称：定制LED壁装洗墙灯 2.规格：12W=12W/套，色温：金黄光，材质：航空铝挤出成型，表面氟碳漆，面罩：钢化安全玻璃，电压：AC220V，控制：仅开闭，角度：15x25°，防护：IP65 3.其它：投标人应充分考虑满足设计文件、《技术标准及要求》及规范要求 | 套 | 24
4 | 030412004004 | 定制LED洗墙灯带遮光板（金黄色） | 1.名称：定制LED洗墙灯带遮光板（金黄光） 2.规格：1W*18=18W/m，色温：3000k，材质：航空铝挤出成型，表面氟碳漆，面罩：钢化安全玻璃，电压：DC24V，控制：仅开闭，角度：30°，防护：IP65 3.其它：投标人应充分考虑满足设计文件、《技术标准及要求》及规范要求 | 套 | 100
5 | 030412004005 | 定制LED瓦楞灯带帽檐（金黄色） | 1.名称：定制LED瓦楞灯带帽檐（金黄光） 2.规格：2W*3=6W/套，色温：金黄光，材质：航空铝挤出成型，表面氟碳漆，面罩：钢化安全玻璃，电压：DC24V，控制：仅开闭，角度：15°，防护：IP65 3.其它：投标人应充分考虑满足设计文件、《技术标准及要求》及规范要求 | 套 | 550
6 | 030412004006 | 定制LED发光石装置 | 1.名称：定制LED发光石装置 2.规格：25W*2=50W/套，色温：2300k，材质：亚克力制成仿石头，面罩：亚克力制成仿石头，电压：DC24V，控制：仅开闭，角度：自发光，防护：IP65 3.其它：投标人应充分考虑满足设计文件、《技术标准及要求》及规范要求 | 套 | 8
7 | 030412004007 | 诸葛井定制LED专用LOGO灯 | 1.名称：诸葛井定制LED专用LOGO灯 2.规格：50W*1=50W/套，色温：5000k，材质：航空铝挤出成型，表面氟碳漆，面罩：钢化安全玻璃，电压：AC220V，控制：仅开闭，角度：定焦+图案片，防护：IP65 3.其它：投标人应充分考虑满足设计文件、《技术标准及要求》及规范要求 4.内容：甲方提供文化内容 | 套 | 1
8 | 030412004008 | 诸葛井LED投光灯 | 1.名称：诸葛井LED投光灯 2.规格：20W*1=20W/套，色温：3000k，材质：航空铝挤出成型，表面氟碳漆，面罩：钢化安全玻璃，电压：AC220V，控制：仅开闭，角度：8°，防护：IP65 3.其它：投标人应充分考虑满足设计文件、《技术标准及要求》及规范要求 | 套 | 1
9 | 030412004009 | LED水母圆环装置 | 1.名称：LED水母圆环装置 2.规格：20W*1=20W/套，色温：2800k，材质：定制，面罩：定制，电压：DC24V，防护：IP65 3.其它：投标人应充分考虑满足设计文件、《技术标准及要求》及规范要求 | 套 | 35
10 | 030412004010 | LED爆闪点状灯 | 1.名称：LED爆闪点状灯 2.规格：3W*1=3W/套，色温：3000k/5000k，材质：菱形光罩亚克力，面罩：菱形光罩亚克力，电压：DC24V，控制：DMX512爆闪，角度：自发光，防护：IP65 3.其它：投标人应充分考虑满足设计文件、《技术标准及要求》及规范要求 | 套 | 800
11 | 030412004011 | LED柔性跑动灯带 | 1.名称：LED柔性跑动灯带 2.规格：0.2W*60=15W/m，色温：2500k，材质：抗老化硅胶，面罩：抗老化硅胶，电压：DC24V，控制：DMX512 10段/m，角度：自发光，防护：IP65 3.其它：投标人应充分考虑满足设计文件、《技术标准及要求》及规范要求 | m | 1000
12 | 030412004012 | 定制LED洗墙灯（冰蓝光） | 1.名称：定制LED洗墙灯（冰蓝光） 2.规格：0.3W*48=18W/m，色温：蓝色光，材质：航空铝挤出成型，表面氟碳漆，面罩：钢化安全玻璃，电压：DC24V，控制：仅开闭，角度：10x40°，防护：IP65 3.其它：投标人应充分考虑满足设计文件、《技术标准及要求》及规范要求 | 套 | 220
13 | 030412004013 | 激光萤火虫灯（含编程设计） | 1.名称：激光萤火虫灯 2.规格：60W激光，色温：黄绿萤火虫，材质：航空铝挤出成型，表面氟碳漆，面罩：钢化安全玻璃，电压：AC220V，控制：仅开闭，角度：-，防护：IP65 3.其它：投标人应充分考虑满足设计文件、《技术标准及要求》及规范要求 | 套 | 9
14 | 030412001014 | LED明装筒灯 | 1.名称：LED明装筒灯 2.规格：2W*9=18W/套，色温：3000k，材质：航空铝挤出成型，表面氟碳漆，面罩：钢化安全玻璃，电压：AC220V，控制：仅开闭，角度：30°，防护：IP65 3.其它：投标人应充分考虑满足设计文件、《技术标准及要求》及规范要求 | 套 | 15
15 | 030412001015 | LED下照射灯(路面) | 1.名称：LED下照射灯 2.规格：2W*3=6W/套，色温：3000k，材质：航空铝挤出成型，表面氟碳漆，面罩：钢化安全玻璃，电压：AC220V，控制：仅开闭，角度：15°，防护：IP65 3.其它：投标人应充分考虑满足设计文件、《技术标准及要求》及规范要求 | 套 | 20
16 | 030412001016 | 灯笼拆除 | 1.名称：灯笼 2.规格：10W-15W/套，色温：3000k，材质：仿羊皮灯笼，面罩：仿羊皮灯笼，电压：AC220V，控制：仅开闭，角度：-，防护：IP65 3.其它：投标人应充分考虑满足设计文件、《技术标准及要求》及规范要求 | 套 | 750
17 | 030412001017 | 定制灯笼 | 1.名称：灯笼 2.规格：10W-15W/套，色温：3000k，材质：仿羊皮灯笼，面罩：仿羊皮灯笼，电压：AC220V，控制：仅开闭，角度：-，防护：IP65 3.其它：投标人应充分考虑满足设计文件、《技术标准及要求》及规范要求 | 套 | 750
18 | 030411004018 | 电线电缆 WDZ-RYY-2.5mm2 | 1.名称:配线 2.规格型号:配线 WDZ-RYY-2.5mm2 3.配线形式：管内、各类线槽桥架、井道等所有部位均综合考虑 4.敷设部位或线制：单双色线价差、阻燃等级及辐照等级、耐火等级均综合考虑 5.含线缆各处的各类接头，接线 6.其它：投标人应充分考虑满足设计文件、《技术标准及要求》及规范要求 | m | 1000
19 | 030411004019 | 电线电缆 WDZ-RYY-4mm2 | 1.名称:配线 2.规格型号:配线 WDZ-RYY-4mm2 3.配线形式：管内、各类线槽桥架、井道等所有部位均综合考虑 4.敷设部位或线制：单双色线价差、阻燃等级及辐照等级、耐火等级均综合考虑 5.含线缆各处的各类接头，接线 6.其它：投标人应充分考虑满足设计文件、《技术标准及要求》及规范要求 | m | 2100
20 | 030408001020 | 电力电缆 WDZ-YJY-3*4mm2 | 1.名称：电力电缆 2.型号：WDZ-YJY 3.规格：3*4mm2 4.材质：铜芯 5.敷设方式：穿管、各类桥架线槽等、竖井、地沟、埋地等所有敷设均综合考虑 6.含揭(盖)桥架盖板、电缆防护、电缆环保检测、电缆故障点测试、电缆各类试验、阻燃等级、耐火等级、辐照参数、防水措施、耐腐蚀要求、产烟毒性级别、燃烧滴落物/微粒等级等性能参数均综合考虑 7.其它：投标人应充分考虑满足设计文件、《技术标准及要求》及规范要求 | m | 500
21 | 030411001021 | 金属20穿线软管 | 1.名称：电气配管 2.材质：紧定式钢管 3.规格：JDG20 4.配置形式：各类敷设方式综合考虑 5.所有穿越建筑物伸缩缝、沉降缝、后浇带管线的做法按规范要求 6.其它：投标人应充分考虑满足设计文件、《技术标准及要求》及规范要求 | m | 3000
22 | 030411006022 | 电源保护盒 | 1.名称：电源保护盒 2.材质：综合考虑，国标，高300宽400 3.安装形式：综合考虑 4.其它：投标人应充分考虑满足设计文件、《技术标准及要求》及规范要求 | 个 | 200
23 | 030404017023 | 防水电源400W | 1.名称：防水电源400W 2.材质：400W 220V转24V IP65 3.安装形式：综合考虑 4.其它：投标人应充分考虑满足设计文件、《技术标准及要求》及规范要求 | 台 | 200
24 | 030404017024 | 防水电源200W | 1.名称：防水电源200W 2.材质：200W 220V转24V IP65 3.安装形式：综合考虑 4.其它：投标人应充分考虑满足设计文件、《技术标准及要求》及规范要求 | 台 | 80
25 | 030404034025 | LED柔性跑动灯带控制器 | 1.名称：LED柔性跑动灯带控制器 2.材质：24V低压控制器 3.安装形式：综合考虑 4.其它：投标人应充分考虑满足设计文件、《技术标准及要求》及规范要求 | 个 | 6
26 | 030412007026 | 仿古灯杆 | 1.名称：灯杆。 2.规格：长度：60CM，直径：20.颜色：仿古同色。 3.安装形式：壁挂 4.其它：投标人应充分考虑满足设计文件、《技术标准及要求》及规范要求 | 套 | 6
单价措施项目清单
其他措施项目
27 | 031302007034 | 高层施工增加费 |  | 项
分部小计
专业措施项目
28 | 031301001035 | 吊装加固 |  | 项
29 | 031301002036 | 金属抱杆安装拆除、移位 |  | 项
30 | 031301003037 | 平台铺设、拆除 |  | 项
31 | 031301004038 | 顶升、提升装置 |  | 项
32 | 031301005039 | 大型设备专用机具 |  | 项
33 | 031301006040 | 焊接工艺评定 |  | 项
34 | 031301007041 | 胎（模）具制作、安装、拆除 |  | 项
35 | 031301008042 | 防护棚制作安装拆除 |  | 项
36 | 031301009043 | 特殊地区施工增加 |  | 项
37 | 031301010044 | 安装与生产同时进行施工增加 |  | 项
38 | 031301011045 | 在有害身体健康环境中施工增加 |  | 项
39 | 031301012046 | 工程系统检测、检验 |  | 项
40 | 031301013047 | 设备、管道施工的安全、防冻和焊接保护 |  | 项
41 | 031301014048 | 焦炉烘炉、热态工程 |  | 项
42 | 031301015049 | 管道安拆后的充气保护 |  | 项
43 | 031301016050 | 隧道内施工的通风、供水、供气、供电、照明及通讯设施 |  | 项
44 | 031301017051 | 脚手架搭拆 |  | 项
45 | 031301018052 | 其他措施 |  | 项
分部小计
分部小计
合 计

## F.4 总价措施项目清单计价表(表-11)仅打印安全文明施工~
总价措施项目清单计价表
工程名称：锦里文化旅游街区夜间光影体验效果提升项目（二期）\单项工程1【安装工程】 |  |  |  | 标段：
序 号 | 项目编码 | 项目名称 | 计算基础 | 费率 （%） | 金额 （元） | 调整费率 (%) | 调整后 金额(元) | 备注
1 | 031302001027 | 安全文明施工费
1.1 | ① | 环境保护费 | 税前建安工程造价（不含总价措施项目费）
1.2 | ② | 文明施工费 | 税前建安工程造价（不含总价措施项目费）
1.3 | ③ | 安全施工费 | 税前建安工程造价（不含总价措施项目费）
1.4 | ④ | 临时设施费 | 税前建安工程造价（不含总价措施项目费）
2 | 031302002028 | 夜间施工增加费
3 | 031302003029 | 非夜间施工增加
4 | 031302004030 | 二次搬运费
5 | 031302005031 | 冬雨季施工增加费
6 | 031302006032 | 已完工程及设备保护费
7 | 031302008033 | 工程定位复测费
合计

## G.1 其他项目清单计价汇总表(表-12)-带金额【安装工程】
其他项目清单与计价汇总表
工程名称：锦里文化旅游街区夜间光影体验效果提升项目（二期）\单项工程1【安装工程】 |  | 标段：
序号 | 项 目 名 称 | 金额(元) | 结算金额（元） | 备注
1 | 暂列金额 |  |  | 明细详见表-12-1
2 | 暂估价
2.1 | 材料(工程设备)暂估价/结算价 | - |  | 明细详见表-12-2
2.2 | 专业工程暂估价/结算价 |  |  | 明细详见表-12-3
3 | 计日工 |  |  | 明细详见表-12-4
4 | 总承包服务费 |  |  | 明细详见表-12-5
合 计 |  |  | - | -

## G.2 暂列金额明细表(表-12-1)【安装工程】
暂列金额明细表
工程名称：锦里文化旅游街区夜间光影体验效果提升项目（二期）\单项工程1【安装工程】 |  | 标段：
序号 | 项目名称 | 计量单位 | 暂定金额(元) | 备注
1 | 暂列金额 | 项
合 计 |  |  |  | -

## H 规费、税金项目清单计价表(表-13)仅打印规费金额【安装~
规费、税金项目计价表
工程名称：锦里文化旅游街区夜间光影体验效果提升项目（二期）\单项工程1【安装工程】 |  |  | 标段：
序号 | 项目名称 | 计算基础 | 计算基数 | 计算费率（％） | 金额(元)
1 | 规费 | 分部分项定额人工费+单价措施项目定额人工费
2 | 销项增值税额 | 分部分项工程费+措施项目费+其他项目费+规费+按实计算费用+创优质工程奖补偿奖励费-按规定不计税的工程设备金额-除税甲供材料（设备）费 |  | 9
3 | 附加税 | 分部分项工程费+措施项目费+其他项目费+规费+按实计算费用+创优质工程奖补偿奖励费-按规定不计税的工程设备金额-除税甲供材料（设备）费 |  | 0.313
合计