## B.1 工程项目招标工程量清单封面(封1)【成都武侯祠博物馆~
| 成都武侯祠博物馆2026年度基础设施日常保养维护项目 |  |  | 工程
招标工程量清单
招 标 人:
(单位盖章)
造价咨询人:
(单位盖章)
封-1

## C.1 工程项目招标工程量清单扉页(扉1)【成都武侯祠博物馆~
| 成都武侯祠博物馆2026年度基础设施日常保养维护项目 |  |  | 工程
招标工程量清单
招 标 人: |  | 造价咨询人:
| (单位盖章) |  | （单位盖章）
法定代表人 或其授权人: |  | 法定代表人 或其授权人:
| (签字或盖章) |  | (签字或盖章)
编 制 人: |  | 复 核 人:
| (造价人员签字盖专用章) |  | (一级造价工程师签字盖专用章)
编 制 时 间: |  | 复 核 时 间:
扉-1

## D 工程计价总说明(表-01)清单计价编制说明【成都武侯祠博~
总 说 明
工程名称：成都武侯祠博物馆2026年度基础设施日常保养维护项目
一、基本情况 1、项目名称：成都武侯祠博物馆2026年度基础设施日常保养维护项目 2、建设地点：本项目位于四川省成都市 3、项目概况: 本项目为成都武侯祠博物馆2026年度基础设施日常保养维护项目，包括: 木结构保养维护、屋面保养维护、墙面保养维护、地面保养维护等。 4、建设规模：本项目改造面积约900平方米 二、工程量清单编制范围：工程量清单包含的所有内容。 三、工程量清单编制依据： 1、由建设单位提供的成都武侯祠博物馆2026年度基础设施日常保养维护项目的相关资料。 2、GB50500-2013《建设工程工程量清单计价规范》及配套文件。 3、2020《四川省建设工程工程量清单计价定额》（以下简称2020《四川计价定额》）全套及相关定额解释、补充定额、配套文件、勘误。 4、川建造价发〔2019〕181号文《四川省住房和城乡建设厅关于重新调整建筑业营业税改征增值税四川省建设工程计价依据调整办法的通知》。 5、安全文明施工费按《四川省住房和城乡建设厅关于印发<四川省建设工程安全文明施工费计价管理办法>的通知》（川建行规【2024】15号）。 6、材料价格按成都市建设工程造价管理站发布的成都市《成都工程造价信息》2026年5期公布的成都市市区的建筑材料市场价格（除税价），当地没有的材料价，按市场价考虑。 7、相关的技术规范、政策、法规，施工现场情况及工程特点等。 四、工程质量、材料、施工等的特殊要求 1、工程质量标准：合格。 2、材料标准：建设单位确认的合格材料。 3、严格按照现行国家施工验收相关规范、规定施工。 五、招标控制价编制其他说明： 1、安全文明施工费费率按《四川省住房和城乡建设厅关于印发<四川省建设工程安全文明施工费计价管理办法>的通知》（川建行规【2024】15号）的基本费的单倍费率计取。 2、工程定位复测费按2020《四川省建设工程工程量清单计价定额》规定的费率计取。 3、规费的计取按照2020《四川省建设工程工程量清单计价定额》规定的费率的上限进行计取。 4、税金的计取按照2020《四川省建设工程工程量清单计价定额》规定的税率9%计取。附加税按照规定的费率计取。 5、地区人工费调整按照川建价发〔2025〕14号中成都市武侯区的调整系数执行。 6、普工工日、高级技工工日费用计算，根据2020《四川省建设工程工程量清单计价定额》“建筑安装工程费用”中，“费用计算”的第二→（三）→第1条计算。其中，工程造价管理机构公布的单价按照《川建价发〔2025〕14号》计算；定额人工单价按照2020《四川省建设工程工程量清单计价定额》“总说明”的第五条→（一）→第2条计算。综上所述，本次招标工程量清单里，普工综合单价最高限价为211.54元/工日，高级技工综合单价最高限价为341.57元/工日。 六、投标报价要求 1、本次招标工程采用工程量清单综合单价法报价。除合同另有规定外，单价和总价措施项目清单与计价表中按“项”包干（安全文明施工费除外）的项目中标后均不得调整。 2、本次招标工程计日工综合单价最高限价： （1）(管沟清理、屋面漏水点补、石板搬运、整理、定期检查高处楹联、匾联的稳定性并加固、现场宫灯的安全检查、宫灯的修复、相关措施搬运等) 普工综合单价最高限价为211.54元/工日； （2）夜间施工增加费普工综合单价最高限价为211.54元/工日； （3）（包含焊工、铝合金门窗维修、卷帘门维修、木窗检修、木门检修）高级技工综合单价最高限价为341.57元/工日； （4）投标人填报的各项计日工综合单价均不得高于招标工程量清单说明中载明的相应计日工综合单价的最高限价，凡任意一项超出者，其投标文件将按否决投标处理。 3、工程量清单是依据相关规范、施工图、工程现场实际情况及相关技术规范标准图集等进行编制的。但工程量清单中个别项目计量单位为了便于工程计量与结算改变了计量单位,请投标人报价时注意。 4、本工程所有工程项目的工作内容应包含清单相关规范所列出的工作内容（但不仅限于此），其完整的工作内容应为按照建设单位提供的成都武侯祠博物馆2026年度基础设施日常保养维护项目的相关资料、现行的相关施工工艺、技术规范标准、施工质量验收标准和施工规范等要求实施完成该项工程并达到设计和验收规范要求的所有内容。 5、如招标人工程量清单中的项目特征描述与设计图纸不符时，投标人应以招标工程量清单的项目特征为准，填报投标报价的综合单价；当施工中设计变更与招标工程量清单项目特征描述不一致时，结算时应按实际施工的项目特征依据合同约定重新确定综合单价。 6、工程量清单中所列工程量仅作为各投标人投标报价的共同基础，不能作为最终结算与支付的依据；结算工程量经招标人和承包人双方核定确认。 七、其他需说明的问题 1、《分部分项工程量清单表》中项目特征描述是对该项目特征和具体做法作概要性叙述，具体应参看设计施工图、技术说明、技术措施表、相应标准图集、相关工程施工及验收规范。 2、工程量清单的金额(价格)均以人民币表示。

## E.3 单位工程招标控制价投标报价汇总表(表-04-1)一般~
单位工程招标控制价/投标报价汇总表
（适用于一般计税方法）
工程名称：成都武侯祠博物馆2026年度基础设施日常保养维护项目\单项工程【仿古建筑工程】 |  | 标段：
序号 | 汇总内容 | 金 额（元） | 其中:暂估价(元)
1 | 分部分项及单价措施项目
1.1 | 土石方工程
1.2 | 拆除工程
1.3 | 门窗工程
1.4 | 石作工程
1.5 | 木作工程
1.6 | 屋面工程
1.7 | 墙、柱面装饰工程
1.8 | 地面工程
1.9 | 油漆工程
1.10 | 墙面抹灰
1.11 | 其它
1.12 | 单价措施项目
2 | 总价措施项目 |  | -
2.1 | 其中：安全文明施工费 | 25880.64 | -
3 | 其他项目 |  | -
3.1 | 其中：暂列金额 | 72009.89 | -
3.2 | 其中：专业工程暂估价 |  | -
3.3 | 其中：计日工 |  | -
3.4 | 其中：总承包服务费 |  | -
4 | 规费 | 24161.19 | -
5 | 创优质工程奖补偿奖励费 |  | -
6 | 税前不含税工程造价 |  | -
6.1 | 其中：除税甲供材料（设备）费 |  | -
7 | 销项增值税额 |  | -
8 | 附加税 |  | -
招标控制价/投标报价总价合计=税前不含税工程造价+销项增值税额+附加税

## F.1.1 分部分项工程清单计价表(表-08)【仿古建筑工程】
分部分项工程清单与计价表
工程名称：成都武侯祠博物馆2026年度基础设施日常保养维护项目\单项工程【仿古建筑工程】 |  |  |  |  | 标段：
序号 | 项目编码 | 项目名称 | 项目特征描述 | 计量 单位 | 工程量 | 金额（元）
[6 empty] | 综合单价 | 合价 | 其中
[8 empty] | 定额人工费 | 定额机械费 | 暂估价
土石方工程
1 | 010101002001 | 挖一般土方 | 1.土壤类别：综合，采用人工开挖 2.基础类型：综合考虑 3.挖土深度：2m以内 4.清理、建渣场内运输500米以内费用包含在综合单价中 5.其他：满足业主、招标文件、相关图集、现行施工及文物验收规范等相关要求 | m3 | 20
2 | 010101006002 | 挖一般淤泥 | 1.土壤类别：淤泥 2.采用人工清一般淤泥，弃淤泥于5m以内临时堆放，清底修边，清理机下余土 3.再将5米以内临时堆放的弃淤泥，用人力或人力车运至文物区以外至少500米码放规范、覆盖、集中堆放、禁止洒落、施工场地清理干净 4.其他：满足业主、招标文件、相关图集、现行施工及文物验收规范等相关要求 | m3 | 20
3 | 010103002003 | 废弃物外运 | 1.废弃料品种 ：土方（包括但不限于：土方、建渣及土方中包含的乔木、灌木、草、树兜树根等）、建渣等综合考虑 2.按建设方要求将建渣等从施工地点装袋后，人工或人力车运至文物区以外至少500米码放规范，覆盖；集中堆放用机械装车并外运弃置，禁止洒落 3.运距：外弃运输运距考虑25公里外送，实际距离按实结算，弃置费用及建渣运输许可费用等综合考虑在单价内 4.最终工程量由业主签证实际运输工程量计算 5.其他：满足业主、招标文件、相关图集、现行施工及文物验收规范等相关要求 | m3 | 80
4 | 010103001004 | 回填方 | 1.回填土质要求：原土等回填 2.取土运距 ：综合考虑 3.弃土运距：综合考虑 4.密实度要求：按规定要求夯填 5.其他：满足业主、招标文件、相关图集、现行施工及文物验收规范等相关要求 | m3 | 20
分部小计
拆除工程
5 | 011610001005 | 破损门窗拆除 | 1.构件名称：破损木门窗拆除 2.拆卸构件的保护性措施费、施工过程中的保护性堆放及转运费等一切费用另列清单项 3.清理、建渣场内运输500米以内费用包含在综合单价中 4.其他：满足业主、招标文件、相关图集、现行施工及文物验收规范等相关要求 | m2 | 15
6 | 011602001006 | 混凝土垫层拆除 | 1.构件名称:混凝土垫层拆除 2.拆除垫层的厚度:综合 3.清理、建渣场内运输500米以内费用包含在综合单价中 4.其他：满足业主、招标文件、相关图集、现行施工及文物验收规范等相关要求 | m3 | 40
7 | 011607001007 | 屋面瓦拆除 | 1.瓦品种、规格 ：屋面瓦拆除种类含小青瓦、筒瓦、沟瓦等 2.拆除部位：零星破损屋面瓦 3.粘结层砂浆的配合比：综合考虑 4.拆除屋面已破损的瓦件，若涉及铁件拆除综合考虑在内检查筛选出未破损的完整小青瓦或完整的筒瓦，把可再使用的旧瓦保护性放置甲方指定地点堆放 5.清理、建渣场内运输500米以内费用包含在综合单价中 6.人工保护性安全卸瓦考虑在综合单价内 7.结算时工程量据实结算 8.其他：满足业主、招标文件、相关图集、现行施工及文物验收规范等相关要求 | m2 | 200
8 | 011608001008 | 铲除抹灰面油漆 | 1.铲除部位名称：铲除抹灰面油漆，厚度综合考虑 2.拆除方式：投标人自行综合考虑 3.保护性拆除：对原有需要保留部分成品进行保护性拆除，保护性铲除费用综合考虑在单价中 4.其他：铲除至找平层，弧形、异形、矩形面等综合考虑 5.清理、建渣场内运输500米以内费用包含在综合单价中 6.其他：满足业主、招标文件、相关图集、现行施工及文物验收规范等相关要求 | m2 | 100
9 | 011605001009 | 地砖拆除 | 1.部位：地砖拆除 2.拆除的基层类型：综合考虑，不局限于原土、水泥砂浆基层等 3.面层材料种类、厚度：综合考虑 4.基层厚度：综合考虑 5.拆除要求：人工拆除，过程中尽量避免损坏周边相关构件 6.清理、建渣场内运输500米以内费用包含在综合单价中 7.其他：基层拆除深度必须满足重筑铺装层地面要求 8.其他：满足业主、招标文件、相关图集、现行施工及文物验收规范等相关要求 | m2 | 60
10 | 011605001010 | 石板拆除 | 1.部位：石板地面拆除 2.拆除的基层类型：综合考虑，不局限于原土、水泥砂浆基层等 3.面层材料种类、厚度：综合考虑 4.基层厚度：综合考虑 5.拆除要求：人工拆除，过程中尽量避免损坏周边相关构件 6.清理、建渣场内运输500米以内费用包含在综合单价中 7.基层拆除深度必须满足重筑铺装层地面要求 8.其他：满足业主、招标文件、相关图集、现行施工及文物验收规范等相关要求 | m2 | 200
11 | 011608002011 | 乳胶漆铲除 | 1.拆除部位：内、外墙、天棚乳胶漆 2.抹灰层种类：综合考虑 3.成品保护费考虑在综合单价内 4.基层清理厚度：铲除至找平层 5.清理、建渣场内运输500米以内费用包含在综合单价中 6.其他：满足业主、招标文件、相关图集、现行施工及文物验收规范等相关要求 | m2 | 500
12 | 011604002012 | 抹灰层铲除 | 1.拆除部位：内、外墙、天棚基层抹灰 2.抹灰层种类：综合考虑 3.成品保护费考虑在综合单价内 4.清理、建渣场内运输500米以内费用包含在综合单价中 5.其他：满足业主、招标文件、相关图集、现行施工及文物验收规范等相关要求 | m2 | 500
13 | 011603001013 | 原木圆柱拆除 | 1.构件名称、类别 ：原木圆柱拆除 2.柱径：300mm~500mm 3.木材品种 ：杉木干料 4.在拆除过程中，需做保护性拆除 5.清理、建渣场内运输500米以内费用包含在综合单价中 6.其他：满足业主、招标文件、相关图集、现行施工及文物验收规范等相关要求 | m3 | 5
14 | 011603001014 | 原木檩拆除 | 1.构件名称：原木檩拆除 2.材料：杉木 3.拆除构件规格：综合 4.构件表面的附着物种类：综合 5.清理、建渣场内运输500米以内费用包含在综合单价中 6.其他：满足业主、招标文件、相关图集、现行施工及文物验收规范等相关要求 | m3 | 2
15 | 011603001015 | 原木椽子拆除 | 1.构件名称：原木椽子拆除 2.拆除构件的厚度或规格尺寸：综合 3.构件表面的附着物种类：综合 4.清理、建渣场内运输500米以内费用包含在综合单价中 5.其他：满足业主、招标文件、相关图集、现行施工及文物验收规范等相关要求 | m | 200
16 | 011603001016 | 博风板拆除 | 1.构件名称：博风板拆除 2.拆除构件的厚度或规格尺寸：综合 3.构件表面的附着物种类：综合 4.清理、建渣场内运输500米以内费用包含在综合单价中 5.其他：满足业主、招标文件、相关图集、现行施工及文物验收规范等相关要求 | m | 50
17 | 011603001017 | 吊檐板拆除 | 1.构件名称：吊檐板拆除 2.拆除构件的厚度或规格尺寸：综合 3.构件表面的附着物种类：综合 4.清理、建渣场内运输500米以内费用包含在综合单价中 5.其他：满足业主、招标文件、相关图集、现行施工及文物验收规范等相关要求 | m | 100
18 | 011609001018 | 石栏杆、石望柱拆除 | 1.栏杆（板）的高度 ：综合考虑 2.栏杆、栏板种类：石栏杆（包含：寻杖石、栏板石、地伏石等）、石望柱 3.清理、建渣场内运输500米以内费用包含在综合单价中 4.对于未破损石栏杆（包含：寻杖石、栏板石、地伏石等）、石望柱等成品保护费考虑在综合单价内 5.其他：满足业主、招标文件、相关图集、现行施工及文物验收规范等相关要求 | m3 | 1
分部小计
门窗工程
19 | 010807001019 | 门窗玻璃拆换 | 1.洞口尺寸：综合 2.框、扇材质：综合（另计） 3.玻璃材质：磨砂玻璃 5mm厚 4.其他：满足业主、招标文件、相关图集、现行施工及文物验收规范等相关要求 | m2 | 5
分部小计
石作工程
20 | 020202002020 | 石望柱制安 h≤1000mm | 1.石料种类：红砂石 2.石望柱总高度：h≤1000mm 3.石望柱截面规格：200mm~300mm*200mm~300mm 4.石表面加工要求及等级：详设计 5.雕刻种类、形式：详设计 6.其他：满足业主、招标文件、相关图集、现行施工及文物验收规范等相关要求 | 根 | 3
21 | 020202003021 | 石栏杆制安 h≤700mm | 1.石料种类：红砂石 2.石材栏杆总高度：h≤700mm 3.石材栏杆包含：寻杖石、栏板石、地伏石 4.石表面加工要求及等级：详设计 5.雕刻种类、形式：详设计 6.其他：满足业主、招标文件、相关图集、现行施工及文物验收规范等相关要求 | m2 | 0.7
22 | 020202005022 | 门墩石制安 300*280*200mm | 1.石料种类：红砂石 2.石料种类、构件规格、构件式样 ：门墩石制安 300*280*200mm 3.石表面加工要求及等级 ：详设计 4.雕刻种类、深度、面积 ：详设计 5.其他：满足业主、招标文件、相关图集、现行施工及文物验收规范等相关要求 | 只 | 1
分部小计
木作工程
23 | 020501001023 | 木圆柱制安（柱径≤300mm） | 1.构件名称、类别 ：木圆柱制安 2.柱径：≤300mm 3.木材品种 ：杉木干料 4.木材做防虫、防腐处理 5.油漆、防火涂刷遍数：另列 6.其他：满足业主、招标文件、相关图集、现行施工及文物验收规范等相关要求 | m3 | 1
24 | 020501001024 | 木圆柱制安（柱径＞300且≤500mm） | 1.构件名称、类别 ：木圆柱制安 2.柱径＞300mm且≤500mm 3.木材品种 ：杉木干料 4.木材做防虫、防腐处理 5.油漆、防火涂刷遍数：另列 6.其他：满足业主、招标文件、相关图集、现行施工及文物验收规范等相关要求 | m3 | 1
25 | 020501001025 | 木圆柱墩截修补 | 1.构件名称、类别 ：木圆柱墩截 2.柱径：300mm~500mm 3.木材品种 ：杉木干料（材料甲供） 4.木材做防虫、防腐处理 5.油漆、防火涂刷遍数：另列 6.对木柱打牮拨正 7.其他：满足业主、招标文件、相关图集、现行施工及文物验收规范等相关要求 | 处 | 3
26 | 020501001026 | 木结构加箍 | 1.构件名称.类别 ：木结构加箍 2.木材品种 ：杉木干料 3.构件规格 ：综合考虑 4.木材做防虫、防腐处理 5.油漆、防火涂刷遍数：另列 6.其他：满足业主、招标文件、相关图集、现行施工及文物验收规范等相关要求 | 个 | 2
27 | 020503001027 | 木圆檩制安 | 1.构件名称、类别 ：木圆檩制安 2.规格：140mm~200mm 3.木材品种 ：杉木干料（材料甲供） 4.木材做防虫、防腐处理 5.油漆、防火涂刷遍数：另列 6.其他：满足业主、招标文件、相关图集、现行施工及文物验收规范等相关要求 | m3 | 2
28 | 020503002028 | 木方檩制安 | 1.构件名称、类别 ：木方檩制安 2.规格：140mm*220mm 3.木材品种 ：杉木干料（材料甲供） 4.木材做防虫、防腐处理 5.油漆、防火涂刷遍数：另列 6.其他：满足业主、招标文件、相关图集、现行施工及文物验收规范等相关要求 | m3 | 1
29 | 020505002029 | 木椽制安 | 1.构件名称、类别 ：木椽制安 2.规格：30mm*100mm 3.木材品种 ：杉木干料（材料甲供） 4.木材做防虫、防腐处理 5.油漆、防火涂刷遍数：另列 6.其他：满足业主、招标文件、相关图集、现行施工及文物验收规范等相关要求 | m | 200
30 | 020509002030 | 杉木窗（含造型） | 1.窗代号及洞口尺寸：杉木窗，详设计综合考虑，开启方式综合,代号及尺寸详设计综合考虑 2.框、扇材质：杉木 3.玻璃品种、厚度：综合考虑 4.工艺：榫卯 5.木材做防虫、防腐处理 6.油漆、防火涂刷遍数：另列 7.其他:手动开启装置、五金配件、紧固件、密封材料、发泡剂、窗四周防水处理及材料、门窗四周保温处理、填缝砂浆或注浆机塞缝、埋件、连接件、防撞警示条等辅材包括在综合单价中,强度、抗风性、水密性、平整度等技术要求均应达到国家有关规定 8.其他：满足业主、招标文件、相关图集、现行施工及文物验收规范等相关要求 | m2 | 12
31 | 020509012031 | 杉木门（含造型） | 1.门代号及洞口尺寸: 成品杉木门(单扇双扇、组合、平开、推拉),代号及尺寸详设计,颜色综合考虑 2.门材质：杉木 3.木材做防虫、防腐处理 4.工艺：榫卯 5.油漆、防火涂刷遍数：另列 6.综合单价包含按规范和设计施工图要求配置的所有五金件、观察窗（磨砂窗）、锁具、门框（门套）、门扇、闭门器的制作安装及运输费用 7.应设置横执把手和关门拉手，在门扇下方应安装0.35m高的护门板，此费用综合在此项目中 8.门边灌缝、灌浆、补洞等综合考虑在投标报价中 9.其他：满足业主、招标文件、相关图集、现行施工及文物验收规范等相关要求 | m2 | 12
32 | 021001001032 | 柱加固卸载支撑 | 1.柱拆卸、墩截做顶升及卸载支撑 2.材料：综合（材料甲供） 3.规格：综合 4.其他：满足业主、招标文件、相关图集、现行施工及文物验收规范等相关要求 | 根 | 3
33 | 021001001033 | 顶升支撑加固 | 1.顶升支撑加固 2.采用钢管架搭设加固屋构架，台梁、挑方 3.采用千斤顶顶升 4.其他：满足业主、招标文件、相关图集、现行施工及文物验收规范等相关要求 | 处 | 2
34 | 020508028034 | 博风板 | 1.构件名称：博风板 2.高度：200mm 3.厚度：30mm~40mm 4.木材品种：杉木 5.刨光要求 ：刨光 6.防护材料种类、涂刷遍数：另列 7.其他：满足业主、招标文件、相关图集、现行施工及文物验收规范等相关要求 | m | 50
35 | 020508019035 | 吊檐板 | 1.构件名称：吊檐板 2.高度：200mm 3.厚度：20mm~30mm 4.木材品种：杉木 5.刨光要求 ：刨光 6.防护材料种类、涂刷遍数：另列 7.其他：满足业主、招标文件、相关图集、现行施工及文物验收规范等相关要求 | m | 80
分部小计
屋面工程
36 | 020601003036 | 重铺屋面小青瓦190*200mm | 1.屋面类型：屋面小青瓦190*200mm 2.瓦件规格尺寸：小青瓦（材料甲供） 3.铺设形式：底瓦(压七露三) 4.坐浆材质与厚度：：1:1:4水泥石灰砂浆局部座浆(内掺3%麻刀)、最薄处20mm厚 5.满足设计、国家现行施工规范及文物保护原则要求 6.其他：满足业主、招标文件、相关图集、现行施工及文物验收规范等相关要求 | m2 | 290
37 | 020602001037 | 屋面筒瓦（无裹垄） | 1.屋面类型：筒瓦屋面（无裹垄） 2.瓦件规格尺寸：沟头瓦、盖瓦综合考虑（材料甲供） 3.坐浆配合比及强度等级：麻刀石灰干混砂浆 4.铁件种类、规格：钢筋网综合考虑（与抗滑钉固定） 5.基层材料种类：综合考虑 6.材料场内运输包含在综合单价中 7.其他：满足业主、招标文件、相关图集、现行施工及文物验收规范等相关要求 | m2 | 100
38 | 020602001038 | 屋面筒瓦（裹垄） | 1.屋面类型：筒瓦屋面（裹垄） 2.瓦件规格尺寸：沟头瓦、盖瓦综合考虑（材料甲供） 3.坐浆配合比及强度等级：麻刀石灰干混砂浆 4.屋面瓦完成后，在每垄瓦表面再抹一层10mm厚的青白麻刀灰（裹垄灰），并用铁撸子将灰上下捋顺撸直,抹光压实,刷上青灰浆 5.铁件种类、规格：钢筋网综合考虑（与抗滑钉固定） 6.基层材料种类：综合考虑 7.材料场内运输包含在综合单价中 8.其他：满足业主、招标文件、相关图集、现行施工及文物验收规范等相关要求 | m2 | 60
39 | 020602010039 | 合瓦沟 | 1.屋面类型：合瓦沟 2.瓦件规格尺寸：瓦规格400*300*20 3.坐浆配合比及强度等级：麻刀石灰干混砂浆 4.材料甲供 5.铁件种类、规格：钢筋网综合考虑（与抗滑钉固定） 6.基层材料种类：综合考虑 7.材料场内运输包含在综合单价中 8.其他：满足业主、招标文件、相关图集、现行施工及文物验收规范等相关要求 | m | 20
40 | 020602013040 | 重做装饰兽 | 1.规格尺寸：综合考虑 2.工程量为预估，以现场实际收方为准 3.其他：满足业主、招标文件、相关图集、现行施工及文物验收规范等相关要求 | 座 | 8
41 | 020602009041 | 屋面勾头、滴水 | 1.瓦件规格尺寸：勾瓦与滴瓦综合考虑 2.勾头、滴水 3.材料甲供 4.坐浆配合比及强度等级：具体做法详设计文件 5.其他：满足业主、招标文件、相关图集、现行施工及文物验收规范等相关要求 | m | 100
42 | 020602002042 | 屋脊修补 | 1.部位：屋脊 2.砖品种、规格、强度等级：子砖胎 3.砂浆强度等级、配合比：干混砂浆 M15 4.C10钢筋锚固与檩内@1000 5.25mm厚M5干混砂浆抹面，表面做25mm厚灰塑 6.用过滤的自来水或蒸馏水、牙膏和牙刷对灰塑表面污迹进行清洗 7.屋脊恢复综合考虑 8.灰塑维修措施综合考虑（包括排盐、灌浆修补、上色封护等） 9.其它：满足业主、技术规范、现行施工验收规范及招标文件要求 | m | 60
43 | 020601003043 | 屋面清理 | 1.屋面做法：屋面清理（不局限于屋顶杂草、残枝、落叶等屋顶垃圾） 2.清理屋面污渍及青苔，采用化学处理的方法进处理 3.清理、建渣场内运输500米以内费用包含在综合单价中 4.屋面高度：综合考虑 5.措施不计入该综合单价，另列清单 6.其他：满足业主、招标文件、相关图集、现行施工及文物验收规范等相关要求 | m2 | 3500
44 | 020601003044 | 屋面翻瓦 | 1.瓦品种、规格 ：屋面翻瓦种类含筒瓦、沟瓦等 2.拆除部位：屋面瓦 3.材料甲供 4.粘结层砂浆的配合比：综合考虑 5.拆除屋面已破损的瓦件，若涉及铁件拆除综合考虑在内检查筛选出未破损的完整小青瓦，把可再使用的旧瓦保护性放置甲方指定地点堆放 6.对破损瓦件和滑落瓦件修补、拆换 7.清理、建渣场内运输500米以内费用包含在综合单价中 8.人工保护性安全卸瓦考虑在综合单价内 9.结算时工程量据实结算 10.其他：满足业主、招标文件、相关图集、现行施工及文物验收规范等相关要求 | m2 | 1300
45 | 自编045 | 屋面小青瓦实叠脊 修补 | 1.名称：屋面小青瓦实叠脊 修补 2.施工部位：屋面脊 3.脊高：综合考虑 4.材料甲供 5.砂浆强度等级、配合比：干混砂浆 M15 6.屋脊恢复综合考虑 7.脊身顺直、灰缝饱满、勾缝密实，无渗漏，符合传统小青瓦屋面工艺 8.其他：满足业主、招标文件、相关图集、现行施工及文物验收规范等相关要求 | m | 200
分部小计
墙、柱面装饰工程
46 | 011204003046 | 小青砖外墙恢复 | 1.结合层厚度、砂浆配合比：20厚1:3水泥砂浆(内掺5%防水剂和水泥重量1%的抗裂剂)打底,两次成活。（混凝土墙面先刷界面处理剂） 2.面层材料品种、规格、颜色：240*110*12mm小青砖片（不局限于青砖现场切片等方式），白灰浆勾缝5mm 3.青砖拆除：综合考虑，满足业主要求 4.其他：满足业主、招标文件、相关图集、现行施工及文物验收规范等相关要求 | m2 | 25
分部小计
地面工程
47 | 010501001047 | 商品砼垫层 C20 | 1.商品砼垫层 C20 2.混凝土拌合料、配合比等：满足设计和规范要求 3.其他：满足业主、招标文件、相关图集、现行施工及文物验收规范等相关要求 | m3 | 10
48 | 010501001048 | 商品砼垫层 C30 | 1.商品砼垫层 C30 2.混凝土拌合料、配合比等：满足设计和规范要求 3.其他：满足业主、招标文件、相关图集、现行施工及文物验收规范等相关要求 | m3 | 10
49 | 040202015049 | 水泥稳定砂基层（水泥含量20%）厚50mm | 1.水泥稳定砂基层（水泥含量20%） 2.压实厚度：50mm 3.其他：满足业主、招标文件、相关图集、现行施工及文物验收规范等相关要求 | m2 | 300
50 | 020201001050 | 錾路面黑砂石台阶铺设 | 1.石料种类：黑砂石 2.断面尺寸：宽300mm-400mm，高150mm-200mm 3.石表面加工要求及等级：石材做旧、面层采用錾路工艺 4.粘接层：30mm厚1:3水泥砂浆 5.其他：满足业主、招标文件、相关图集、现行施工及文物验收规范等相关要求 | m3 | 1
51 | 020201001051 | 錾路面红砂石台阶铺设 | 1.石料种类：红砂石 2.断面尺寸：宽300mm-400mm，高150mm-200mm 3.石表面加工要求及等级：石材做旧、面层采用錾路工艺 4.粘接层：30mm厚1:3水泥砂浆 5.其他：满足业主、招标文件、相关图集、现行施工及文物验收规范等相关要求 | m3 | 1
52 | 020201010052 | 50mm黑砂石礓礤制安 | 1.块料品种、规格：黑砂石 50mm 2.石材工艺：石板做旧、面层采用礓礤工艺 3.结合层：30mm厚1:3水泥砂浆 4.其他：满足业主、招标文件、相关图集、现行施工及文物验收规范等相关要求 | m2 | 20
53 | 040204002053 | 黑砂石路面铺装500*1000*50mm（光面） | 1.块料品种、规格：黑砂石500*1000*50mm 2.石材工艺：石板做旧、面层为光面 3.结合层：30mm厚1:3水泥砂浆 4.其他：满足业主、招标文件、相关图集、现行施工及文物验收规范等相关要求 | m2 | 190
54 | 040204002054 | 黑砂石路面铺装500*1000*50mm（火烧面） | 1.块料品种、规格：黑砂石500*1000*50mm 2.石材工艺：石板做旧、面层采用火烧面工艺 3.结合层：30mm厚1:3水泥砂浆 4.其他：满足业主、招标文件、相关图集、现行施工及文物验收规范等相关要求 | m2 | 90
55 | 040204002055 | 黑砂石路面铺装500*1000*50mm（錾路面） | 1.块料品种、规格：黑砂石500*1000*50mm 2.石材工艺：石板做旧、面层采用錾路工艺 3.结合层：30mm厚1:3水泥砂浆 4.其他：满足业主、招标文件、相关图集、现行施工及文物验收规范等相关要求 | m2 | 150
56 | 040204002056 | 黑砂石路面铺装500*1000*100mm（火烧面） | 1.块料品种、规格：黑砂石500*1000*100mm 2.石材工艺：石板做旧、面层采用火烧面工艺 3.结合层：30mm厚1:3水泥砂浆 4.其他：满足业主、招标文件、相关图集、现行施工及文物验收规范等相关要求 | m2 | 100
57 | 011102001057 | 铜板石地面铺装 | 1.面层材料品种、规格、品牌、颜色：铜板石地面铺装、1000*500*30mm 2.铺贴方式:综合 3.结合层材料种类:30厚1:3干硬性水泥砂浆 4.防护层材料种类:满足施工验收规范要求 5.酸洗、防腐要求:满足施工验收规范要求 6.其他：满足业主、招标文件、相关图集、现行施工及文物验收规范等相关要求 | m2 | 50
58 | 040204004058 | 黑青石路沿石120*250mm | 1.块料品种、规格：黑青石路沿石安砌、120*250mm（黑青石材料甲供） 2.结合层：30mm厚1:3水泥砂浆 3.其他：满足业主、招标文件、相关图集、现行施工及文物验收规范等相关要求 | m | 60
59 | 020202005059 | 门墩石制安 | 1.门墩石制安 2.材质：综合 3.规格：300mm*280mm*200mm 4.其他：满足业主、招标文件、相关图集、现行施工及文物验收规范等相关要求 | 块 | 1
分部小计
油漆工程
60 | 020903001060 | 木构件防火处理 | 1.所有木构件涂刷普通厚型防火涂料两遍 2.其他：满足业主、招标文件、相关图集、现行施工及文物验收规范等相关要求 | m2 | 180
61 | 020903001061 | 木构件面饰油饰 | 1.木构件面饰油饰 2.油漆品种、刷漆遍数：一底两面调和漆 3.刮腻子：两遍 4.成品保护费考虑在综合单价内 5.其他：满足业主、招标文件、相关图集、现行施工及文物验收规范等相关要求 | m2 | 180
分部小计
墙面抹灰
62 | 020801001062 | 墙面仿古红漆面粉刷（氟碳漆） | 1.基层类型 ：综合考虑 2.喷刷涂料部位 ：外墙面 3.涂料品种、喷刷遍数：氟碳面漆两遍 4.其他：满足业主、招标文件、相关图集、现行施工及文物验收规范等相关要求 | m2 | 490
63 | 020801001063 | 墙面仿古红色乳胶漆 | 1.基层类型 ：综合考虑 2.喷刷涂料部位 ：内、外墙面 3.涂料品种、喷刷遍数：一底两面乳胶漆 4.其他：满足业主、招标文件、相关图集、现行施工及文物验收规范等相关要求 | m2 | 640
64 | 020801001064 | 白色乳胶漆 | 1.基层类型 ：综合考虑 2.喷刷涂料部位 ：综合 3.涂料品种、喷刷遍数：一底两面乳胶漆 4.其他：满足业主、招标文件、相关图集、现行施工及文物验收规范等相关要求 | m2 | 370
65 | 020801001065 | 墙面腻子修复 | 1.基层类型 ：综合考虑 2.喷刷涂料部位 ：内、外墙面 3.腻子种类 ：红灰（白灰：红土：麻刀=100:62:7）或麻刀白灰（白灰：麻刀=100:3），赶压坚实。 4.刮腻子要求 ：综合考虑 5.涂料品种、喷刷遍数：另计 6.其他：满足业主、招标文件、相关图集、现行施工及文物验收规范等相关要求 | m2 | 370
分部小计
其它
66 | 010902001066 | 屋面1.2厚高分子自粘防水卷材（HDPE自粘型） | 1.1.2厚高分子自粘防水卷材（HDPE自粘型） 2.本项目中清单工程量不包括卷材搭加用量、附加层、加强层等工程量，投标人在清单单价中综合考虑 3.卷材对接口密封材料、嵌密封膏及固定水泥钉等的工程量不再另行计算，其费用由投标人综合考虑进入本项综合单价中 4.自粘或非自粘型卷材综合考虑，不再另计 5.其他：满足业主、招标文件、相关图集、现行施工及文物验收规范等相关要求 | m2 | 90
67 | 020803009067 | 屋面水泥白灰砂浆保护层 | 1.材料规格：1：1：4水泥白灰砂浆掺3%麻刀 2.厚度：20mm 3.其他：满足业主、招标文件、相关图集、现行施工及文物验收规范等相关要求 | m2 | 90
68 | 自编068 | 雨水沟人工清淤 | 1.清淤雨水沟截面内径尺寸：综合 2.对于雨水沟堵塞严重的点，且不宜采用射水铣头的雨水沟，必要时配合绞车或人工疏通进行 3.其他：满足业主、招标文件、相关图集、现行施工及文物验收规范等相关要求 | m | 50
69 | 自编069 | 水质治理（杀虫 / 改底 / 培菌 / 水质检测） | 1.水质治理服务周期：12个月 2.水质治理面积：7500平方米~10000平方米 3.服务内容：水体虫害消杀、药残解毒改底、有益菌及藻相培育、有害藻类管控、月度水质监测，维持水体生态稳定，解决水质浑浊、水面漂浮物和水里生态问题 4.工作范围：药剂采购调配、水面施工作业、水质取样检测、养护台账记录、配合监理验收 5.包含费用：全部药剂、菌剂、藻种耗材、人工、船机、检测、管理及税费等全部费用 6.验收标准：满足业主、招标文件、国家及地方现行水质相关标准，水体藻相、菌相、虫害指标管控达标 | 月 | 12
分部小计
合 计

## F.1.2 单价措施项目清单计价表(表-08)【仿古建筑工程】
单价措施项目清单与计价表
工程名称：成都武侯祠博物馆2026年度基础设施日常保养维护项目\单项工程【仿古建筑工程】 |  |  |  |  | 标段：
序号 | 项目编码 | 项目名称 | 项目特征描述 | 计量 单位 | 工程量 | 金额（元）
[6 empty] | 综合单价 | 合价 | 其中
[8 empty] | 定额人工费 | 定额机械费 | 暂估价
脚手架工程
1 | 011701001077 | 综合脚手架 | 1.建筑结构形式：综合 2.搭设高度：≤12m 3.脚手架支架材料：钢管、竹、木支架综合 4.其他：满足业主、招标文件、相关图集、现行施工及文物验收规范等相关要求 | m2 | 90
2 | 011701002078 | 外墙脚手架 | 1.建筑结构形式：综合 2.搭设高度：≤12m 3.脚手架支架材料：钢管、竹、木支架综合 4.其他：满足业主、招标文件、相关图集、现行施工及文物验收规范等相关要求 | m2 | 490
3 | 050405013079 | 室外地面保护 | 1.地面采用彩条布满铺地面作为保护 | m2 | 100
4 | 011707007080 | 室内墙面保护 | 1.软毛刷、拂尘等工具对原有墙体进行除尘处理后，用2mm厚高密度聚丙烯塑料布满墙体内外墙面，最外部采用钢管架进行支撑固定。 2.其他：满足业主、招标文件、相关图集、现行施工及文物验收规范等相关要求 | m2 | 100
5 | 041109006081 | 施工简易围挡 | 1.施工简易围挡 2.符合法律规范要求，搭设牢固安，将施工区域与游人区域的安全隔离防护，保证安全 3.保证游人参观的通道搭设保护架 4.工程量根据业主要求按实际搭设面积计算 5.其他：满足业主、招标文件、相关图集、现行施工及文物验收规范等相关要求 | m2 | 80
6 | 041109006082 | 景区围挡 | 1.景区施工景观化围挡 2.符合法律规范要求，搭设牢固安，将施工区域与游人区域的安全隔离防护，保证安全 3.保证游人参观的通道搭设保护架 4.工程量根据业主要求按实际搭设面积计算 5.其他：满足业主、招标文件、相关图集、现行施工及文物验收规范等相关要求 | m2 | 580
7 | 041109006083 | 景区围挡喷绘 | 1.景区围挡喷绘 2.其他：满足业主、招标文件、相关图集、现行施工及文物验收规范等相关要求 | m2 | 580
小计
混凝土模板及支架
8 | 011702001084 | 垫层模板 | 1.部位:综合 2.支模高度：综合 3.模板类型：木模、组合钢模板、复合模板、竹胶合板、爬模等综合 4.支架材料:符合规范要求 5.其他：满足业主、招标文件、相关图集、现行施工及文物验收规范等相关要求 | m2 | 50
小计
垂直运输
9 | 021003001085 | 殿、堂、厅 垂直运输 | 1.建筑物檐口高度：≤10米 2.其他：满足业主、招标文件、相关图集、现行施工及文物验收规范等相关要求 | m2 | 500
小计
机械
10 | 自编086 | 吊车 8吨 | 1.机械类型：吊车 8吨，国产合规车辆，年检、手续齐全 2.性能参数：额定起重量 8t 3.工作内容：机械使用费、机上司机（操作工）人工费、常规吊具（钢丝绳、卸扣）、支腿垫板、机械日常保养 | 台班 | 2
11 | 自编087 | 叉车 5吨 | 1.机械规格：叉车 提升质量5t 2.配置：整机性能完好，液压系统正常，安全防护齐全 3.工作内容：土方开挖、就近堆土，含机上司机人工费、机械保养 | 台班 | 2
小计
合 计

## F.4 总价措施项目清单与计价表(表-11)2025安文费，~
总价措施项目清单与计价表
工程名称：成都武侯祠博物馆2026年度基础设施日常保养维护项目\单项工程【仿古建筑工程】 |  |  |  | 标段：
序 号 | 项目编码 | 项目名称 | 计算基础 | 费率 （%） | 金额 （元） | 调整费率 (%) | 调整后金额 (元) | 备注
税前建安工程造价 (不含总价措施项目费)
1 | 021007001069 | 安全文明施工费 |  |  | 25880.64
1.1 | ① | 环境保护费 | 税前建安工程造价（不含总价措施项目费） |  | 924.31
1.2 | ② | 文明施工费 | 税前建安工程造价（不含总价措施项目费） |  | 5461.82
1.3 | ③ | 安全施工费 | 税前建安工程造价（不含总价措施项目费） |  | 12436.15
1.4 | ④ | 临时设施费 | 税前建安工程造价（不含总价措施项目费） |  | 7058.36
2 | 021007002070 | 夜间施工增加费
3 | 021007003071 | 非夜间施工照明
4 | 021007004072 | 二次搬运费
5 | 021007005073 | 冬雨季施工增加费
6 | 021007006074 | 地上、地下设施、建筑物的临时保护设施
7 | 021007007075 | 已完工程及设备保护费
8 | 021007008076 | 工程定位复测费
合计 |  |  |  |  | 25880.64

## G.1 其他项目清单与计价汇总表(表-12)【仿古建筑工程】
其他项目清单与计价汇总表
工程名称：成都武侯祠博物馆2026年度基础设施日常保养维护项目\单项工程【仿古建筑工程】 |  | 标段：
序号 | 项 目 名 称 | 金额(元) | 结算金额（元） | 备注
1 | 暂列金额 |  |  | 明细详见表-12-1
2 | 暂估价
2.1 | 材料(工程设备)暂估价/结算价 |  |  | 明细详见表-12-2
2.2 | 专业工程暂估价/结算价 |  |  | 明细详见表-12-3
3 | 计日工 |  |  | 明细详见表-12-4
4 | 总承包服务费 |  |  | 明细详见表-12-5
合 计 |  | - | - | -

## G.2 暂列金额明细表(表-12-1)【仿古建筑工程】
暂列金额明细表
工程名称：成都武侯祠博物馆2026年度基础设施日常保养维护项目\单项工程【仿古建筑工程】 |  | 标段：
序号 | 项目名称 | 计量单位 | 暂定金额(元) | 备注
1 | 暂列金额 | 项 | 72009.89
合 计 |  |  | 72009.89 | -

## G.5 计日工表(表-12-4)【仿古建筑工程】
计 日 工 表
工程名称：成都武侯祠博物馆2026年度基础设施日常保养维护项目\单项工程【仿古建筑工程】 |  |  |  | 标段：
编号 | 项目名称 | 单位 | 暂定数量 | 实际数量 | 综合单价(元) | 合价(元)
[6 empty] | 暂定 | 实际
一 | 人工
1 | (管沟清理、屋面漏水点补、石板搬运、整理、定期检查高处楹联、匾联的稳定性并加固、现场宫灯的安全检查、宫灯的修复、相关措施搬运等) 普工 | 工日 | 120
2 | 夜间施工增加费 普工 | 工日 | 60
3 | （包含焊工、铝合金门窗维修、维修金属卷帘门、木窗检修、木门检修）高级技工 | 工日 | 40
人工小计
总 计

## K.2 承包人提供主要材料和工程设备一览表(表-20)【仿古~
承包人提供主要材料和工程设备一览表 （适用造价信息差额调整法）
工程名称：成都武侯祠博物馆2026年度基础设施日常保养维护项目\单项工程【仿古建筑工程】 |  |  |  |  | 标段：
序号 | 名称、规格、型号 | 单位 | 数量 | 风险系数% | 基准单价(元) | 投标单价(元) | 发承包人确认单价(元) | 备注